## Hoja 1
file | valencia | roman | orden | coef_01 | elemento_01_p | sub01 | plus | coef_02 | oxigeno_r | sub_02 | flecha | coef_03 | elemeneto_03 | sub_03 | oxigeno_p | sub_04 | step | resumen | texto_general | texto_especifico | part_r_01 | part_r_02 | part_p_01 | part_p_01_mod | balanceo01 | chem_form01 | chem_form02
oxido_valencia_3_gas | 3 | III | 1 | 1 | _elemento_ | 1 | + | 1 | O | 1 | → | 0 | _elemento_ | 0 | O | 0 | 1 de 8 | Presentación de Reactivos. | El elemento es colocado primero y luego el Oxígeno, ambos separados por un signo "+", siendo ambos Reactivos. No se colocan subíndices ni coeficientes aún. Por el momento tanto subíndices como coeficientes son igual a 1. A la derecha del Oxígeno es colocada una flecha llamada 'Flecha de Reacción'. Luego de la flecha será detallado el producto. Por ahora, nada se coloca en Productos. | El elemento seleccionado es '_elemento_' con valencia 3. El Oxígeno tiene valencia 2. Colocamos las valencias en números romanos sobre cada reactivo para tenerlas de referencia. | \overset{III}{_elemento_} | \overset{II}{O} | 0_elemento__{0}O_{0} | \phantom{0_elemento__{0}O_{0}} | $$\overset{III}{_elemento_}+\overset{II}{O}\rightarrow \phantom{0_elemento__{0}O_{0}}$$ | _elemento_2O3 | $$_elemento__{2}O_{3}$$
|  |  | 2 | 1 | _elemento_ | 2 | + | 1 | O | 2 | → | 0 | _elemento_ | 0 | O | 0 | 2 de 8 | Subíndices de reactivos. | El Oxígeno en reactivos lleva el subíndice 2 por ser un gas. Si el elemento que reaccionará es también un gas, deberá llevar subíndice 2. | En reactivos los gases llevan subíndice 2. El Oxígeno es un gas y llevará un subíndice 2. En este caso el '_elemento_' es un gas, por lo tanto lleva subíndice 2 en reactivos. | \overset{III}{_elemento_}_{2} | \overset{II}{O}_{2} | 0_elemento__{0}O_{0} | \phantom{0_elemento__{0}O_{0}} | $$\overset{III}{_elemento_}_{2}+\overset{II}{O}_{2}\rightarrow \phantom{0_elemento__{0}O_{0}}$$
|  |  | 3 | 1 | _elemento_ | 2 | + | 1 | O | 2 | → | 1 | _elemento_ | 1 | O | 1 | 3 de 8 | Presentación de Óxido | A la derecha de la fecha de reacción el producto será detallado. En este caso es un Óxido. La estructura del Óxido es el elemento y el Oxígeno juntos (sin espacio entre ellos) indicando que son parte de la misma molécula. Por ahora no se agregan subíndices ni coeficientes al Óxido. | Un Óxido es un compuesto binario. | \overset{III}{_elemento_}_{2} | \overset{II}{O}_{2} | _elemento_O | _elemento_O | $$\overset{III}{_elemento_}_{2}+\overset{II}{O}_{2}\rightarrow _elemento_O$$
|  |  | 4 | 1 | _elemento_ | 2 | + | 1 | O | 2 | → | 1 | _elemento_ | 2 | O | 3 | 4 de 8 | Subíndices del Óxido | Los subíndices en el Óxido cambian. Dentro del Óxido, el subíndice del elemento será la valencia del Oxígeno. Dentro del Óxido, el subíndice del Oxígeno será la valencia del elemento. | Las valencias fueron detalladas en números romanos. En el Óxido el subíndice del '_elemento_' será 2, y el subíndice del Oxígeno será 3. | \overset{III}{_elemento_}_{2} | \overset{II}{O}_{2} | _elemento__{2}O_{3} | _elemento__{2}O_{3} | $$\overset{III}{_elemento_}_{2}+\overset{II}{O}_{2}\rightarrow _elemento__{2}O_{3}$$
|  |  | 4 | 1 | _elemento_ | 2 | + | 1 | O | 2 | → | 1 | _elemento_ | 2 | O | 3 | 5 de 8 | Simplificación de subíndices del Óxido. | Si es posible, solo en el Óxido, son simplificados los subíndices por el máximo común dividor (mcd). No se modifica el coeficiente del Óxido. | El MCD es 1. No se simplifican los subíndices. Los subíndices quedan como están. | \overset{III}{_elemento_}_{2} | \overset{II}{O}_{2} | _elemento__{2}O_{3} | _elemento__{2}O_{3} | $$\overset{III}{_elemento_}_{2}+\overset{II}{O}_{2}\rightarrow _elemento__{2}O_{3}$$
|  |  | 6 | 1 | _elemento_ | 2 | + | 3 | O | 2 | → | 2 | _elemento_ | 2 | O | 3 | 6 de 8 | Balanceo del Oxígeno | En este 6to paso balanceamos solo el Oxígeno. El nuevo coeficiente del Óxido es el subíndice del Oxígeno en reactivos y el nuevo coeficiente del Oxígeno en reactivos será el subíndice del Oxígeno en el Óxido en productos. Este procedimiento balancea la cantidad de Oxígeno en la ecuación química. | El coeficiente del Óxido cambia a ser 2 y el coeficiente del Oxígeno pasa a ser 3. El Oxígeno queda balanceado. Verificar! | \overset{III}{_elemento_}_{2} | 3\overset{II}{O}_{2} | 2_elemento__{2}O_{3} | 2_elemento__{2}O_{3} | $$\overset{III}{_elemento_}_{2}+3\overset{II}{O}_{2}\rightarrow 2_elemento__{2}O_{3}$$
|  |  | 7 | 2 | _elemento_ | 2 | + | 3 | O | 2 | → | 2 | _elemento_ | 2 | O | 3 | 7 de 8 | Balanceo del Elemento | El 7mo paso balancea al elemento. El nuevo coeficiente del elemento será calculado como la cantidad del elemento en productos dividido la cantidad del elemento en reactivos. El resultado de esta operación es el nuevo coeficiente del elemento en reactivos. Este procedimiento ha balanceado al elemento, y finalmente a toda la ecuación química. | El nuevo coeficiente del '_elemento_' en reactivos será 2. El elemento '_elemento_' queda balanecado. Verificar! | 2\overset{III}{_elemento_}_{2} | 3\overset{II}{O}_{2} | 2_elemento__{2}O_{3} | 2_elemento__{2}O_{3} | $$2\overset{III}{_elemento_}_{2}+3\overset{II}{O}_{2}\rightarrow 2_elemento__{2}O_{3}$$
|  |  | 8 | 2 | _elemento_ | 2 | + | 3 | O | 2 | → | 2 | _elemento_ | 2 | O | 3 | 8 de 8 | Simplificación de coeficientes. | Si es posible, se simplifican todos los coeficientes por el máximo común dividor (mcd). | No es posible simplificar los tres coeficientes de la ecuación. Los coeficientes quedan como están. Ecuación balanceada! | 2\overset{III}{_elemento_}_{2} | 3\overset{II}{O}_{2} | 2_elemento__{2}O_{3} | 2_elemento__{2}O_{3} | $$2\overset{III}{_elemento_}_{2}+3\overset{II}{O}_{2}\rightarrow 2_elemento__{2}O_{3}$$
|  |  | 9 | 2 | _elemento_ | 2 | + | 3 | O | 2 | → | 2 | _elemento_ | 2 | O | 3 | Ecuación Final | Ecuación Final | Ecuación Final | Ecuación Final | 2\overset{III}{_elemento_}_{2} | 3\overset{II}{O}_{2} | 2_elemento__{2}O_{3} | 2_elemento__{2}O_{3} | $$2\overset{III}{_elemento_}_{2}+3\overset{II}{O}_{2}\rightarrow 2_elemento__{2}O_{3}$$
|  |  |  | elemento_r | 4
|  |  |  | elemento_p | 4
|  |  |  | oxigeno_r | 6
|  |  |  | oxigeno_p | 6